## Absorbanzmessungen bei 280nm
(A= e*d*c)
Konzentrationen (mg/ml) | A280 | A280*2 (wegen Fehler) | Theoretische Absorbanz | eigentliche Konzentration | Molaren Extinktionskoeffizient: 0,646 g/l (42925)
0 | 0 | 0 | 0 | 0 | Molekulargewicht: 66432.96 dalton = g/mol
0.15 | 0.04 | 0.08 | 0.0969 | 0.37457 | pI: 5,60
0.3 | 0.08 | 0.16 | 0.1938 | 0.74913
0.45 | 0.105 | 0.21 | 0.2907 | 1.1237
0.6 | 0.16 | 0.32 | 0.3876 | 1.4983
0.75 | 0.2 | 0.4 | 0.4845 | 1.8728
0.9 | 0.242 | 0.484 | 0.5814 | 2.2474
1.2 | 0.219 | 0.438 | 0.7752 | 2.9965
1.5 | 0.401 | 0.802 | 0.969 | 3.7457 | bis hier eigentlich perfekte Absorbanz
2 | 0.539 | 1.078 | 1.292 | 4.9942 | also immer bis 1
2.5 | 0.633 | 1.266 | 1.615 | 6.2428
5 | 1.292 | 2.584 | 3.23 | 12.4855
Gültigkeitsbereich: | A= 0-1,292
c= 0-5
A= e * d * c
|  |  |  | A= m * c | m= e * d
e = m/d
|  |  |  | y=0,1036x - 0,005 | y= 0,2587x - 0,005
y= mx + n
d= 1cm
|  |  |  | e= 0,1036 L/mol*cm | e= 0,2587/1
e= 0,2587 L/mol*cm
Fehlerquelle: Wohlmöglich Küvette falsch herum drin
Wenn A280*2, dann ähnelt es theoretischer Kalibriergeraden
> siehe Clara

## Bradford Assay 465nm, 595nm
Absorbanz bei 595nm | Konzentration | Absorbanz 595nm ohne gelöscht
0.704 | 0.15 | 0.704
0.927 | 0.3 | 0.927
1.054 | 0.45 | 1.054
1.271 | 0.6 | 1.271
| 0.75 | 1.388
| 0.9 | 1.518
| 1.2 | 1.681
| 1.5 | 1.802
| 2 | 1.967
| 2.5 | 2.02
| 5 | 2.178
Gültigkeitsbereich bei 595nm:
0,704 bis 1,271 | c: 0,15 bis 0,6
Absorbanz bei 595nm | Absorbanz bei 465nm | Quotient A595nm/A465nm | Konzentration | Absorbanz bei 595nm ohne gelöscht | Absorbanz bei 465nm
0 | 0 | 0 | 0
0.704 | 0.871 | 0.80827 | 0.15 | 0.704 | 0.871
0.927 | 0.825 | 1.1236 | 0.3 | 0.927 | 0.825
1.054 | 0.776 | 1.3582 | 0.45 | 1.054 | 0.776
1.271 | 0.772 | 1.6464 | 0.6 | 1.271 | 0.772
1.388 | 0.675 | 2.0563 | 0.75 | 1.388 | 0.675
1.518 | 0.636 | 2.3868 | 0.9 | 1.518 | 0.636
1.681 | 0.578 | 2.9083 | 1.2 | 1.681 | 0.578
1.802 | 0.531 | 3.3936 | 1.5 | 1.802 | 0.531
|  |  | 2 | 1.967 | 0.487
|  |  | 2.5 | 2.02 | 0.469
|  |  | 5 | 2.178 | 0.411
Gültigkeitsbereich bei Quotient:
A: von 595nm: 0,704 bis 1,802 | c: 0,15 bis 1,5
A: von 465nm:0,531 bis 0,871 | c: 0,15 bis 1,5
Quotient ohne gelöscht
|  |  |  | 0.80827 | 0.15
|  |  |  | 1.1236 | 0.3
|  |  |  | 1.3582 | 0.45
|  |  |  | 1.6464 | 0.6
|  |  |  | 2.0563 | 0.75
|  |  |  | 2.3868 | 0.9
|  |  |  | 2.9083 | 1.2
|  |  |  | 3.3936 | 1.5
|  |  |  | 4.039 | 2
|  |  |  | 4.307 | 2.5
|  |  |  | 5.2993 | 5

## Isosbestischer Punkt
Überlagerung der Spektren höchster Konzentration
Wellenlänge | pH6 | pH7 | pH8 | pH8,5 | pH9 | pH9,5 | pH10 | pH10,5 | pH11 | pH12
400 | 0.00462 | 0.01125 | 0.01645 | 0.02827 | 0.01877 | 0.01551 | 0.01498 | 0.00942 | 0.00695 | 0.00655
398 | 0.00552 | 0.01332 | 0.01968 | 0.03385 | 0.02304 | 0.01876 | 0.01825 | 0.01263 | 0.00947 | 0.00931
396 | 0.00624 | 0.01586 | 0.0236 | 0.04047 | 0.02786 | 0.02261 | 0.02295 | 0.01663 | 0.01303 | 0.01278
394 | 0.00703 | 0.01859 | 0.02786 | 0.04818 | 0.0336 | 0.02743 | 0.02831 | 0.02146 | 0.01793 | 0.01726
392 | 0.00805 | 0.0224 | 0.03397 | 0.05819 | 0.04139 | 0.03393 | 0.03612 | 0.02908 | 0.02522 | 0.02429
390 | 0.0098 | 0.02728 | 0.04118 | 0.07015 | 0.05044 | 0.04184 | 0.04509 | 0.03781 | 0.03397 | 0.03312
388 | 0.01165 | 0.03348 | 0.05094 | 0.08699 | 0.06331 | 0.05283 | 0.0586 | 0.05116 | 0.04715 | 0.0455
386 | 0.01469 | 0.04256 | 0.06494 | 0.11031 | 0.08173 | 0.06777 | 0.0777 | 0.06952 | 0.0654 | 0.06374
384 | 0.01787 | 0.05299 | 0.08046 | 0.13653 | 0.1024 | 0.08565 | 0.09917 | 0.09071 | 0.08614 | 0.08413
382 | 0.02241 | 0.06784 | 0.10358 | 0.17448 | 0.13253 | 0.11088 | 0.13029 | 0.12152 | 0.11699 | 0.1142
380 | 0.02886 | 0.08861 | 0.13477 | 0.22577 | 0.17286 | 0.14531 | 0.17206 | 0.16339 | 0.15814 | 0.15495
378 | 0.03483 | 0.10988 | 0.16741 | 0.28005 | 0.21539 | 0.18128 | 0.21653 | 0.20721 | 0.20198 | 0.19772
376 | 0.04293 | 0.13658 | 0.20839 | 0.34756 | 0.26939 | 0.22615 | 0.27237 | 0.26186 | 0.25627 | 0.25154
374 | 0.05391 | 0.17149 | 0.26062 | 0.43429 | 0.33786 | 0.28447 | 0.34395 | 0.33302 | 0.3268 | 0.32085
372 | 0.06464 | 0.20667 | 0.31495 | 0.52274 | 0.40797 | 0.34392 | 0.41685 | 0.40537 | 0.39815 | 0.39133
370 | 0.07733 | 0.24869 | 0.3782 | 0.62749 | 0.49167 | 0.41436 | 0.50293 | 0.49001 | 0.48304 | 0.47427
368 | 0.09169 | 0.29687 | 0.45116 | 0.74856 | 0.58701 | 0.4953 | 0.60277 | 0.58827 | 0.58067 | 0.57029
366 | 0.10537 | 0.34044 | 0.5168 | 0.85767 | 0.67361 | 0.56768 | 0.692 | 0.67726 | 0.66876 | 0.65738
364 | 0.12117 | 0.39276 | 0.59648 | 0.98878 | 0.77657 | 0.6561 | 0.79969 | 0.78333 | 0.77412 | 0.7607
362 | 0.1341 | 0.43875 | 0.66544 | 1.1039 | 0.86857 | 0.73268 | 0.89528 | 0.8771 | 0.86849 | 0.8532
360 | 0.1475 | 0.4803 | 0.72809 | 1.2079 | 0.94915 | 0.80115 | 0.97945 | 0.95981 | 0.9504 | 0.93423
358 | 0.16128 | 0.52515 | 0.79574 | 1.3198 | 1.0377 | 0.87634 | 1.0708 | 1.0512 | 1.0412 | 1.0237
356 | 0.17243 | 0.56022 | 0.8477 | 1.4063 | 1.1058 | 0.93406 | 1.1407 | 1.1203 | 1.1101 | 1.0915
354 | 0.18235 | 0.59105 | 0.89331 | 1.4805 | 1.1647 | 0.98404 | 1.2021 | 1.1812 | 1.1712 | 1.1512
352 | 0.19208 | 0.61641 | 0.93019 | 1.544 | 1.211 | 1.0238 | 1.2507 | 1.2294 | 1.2194 | 1.1991
350 | 0.19937 | 0.63414 | 0.95475 | 1.585 | 1.2429 | 1.051 | 1.2835 | 1.2621 | 1.2522 | 1.231
348 | 0.20609 | 0.64533 | 0.96823 | 1.6108 | 1.2588 | 1.0648 | 1.3021 | 1.2793 | 1.2699 | 1.2488
346 | 0.21185 | 0.64957 | 0.97198 | 1.6174 | 1.2616 | 1.0677 | 1.3058 | 1.2833 | 1.2741 | 1.2537
344 | 0.21694 | 0.64769 | 0.96392 | 1.6086 | 1.2501 | 1.0578 | 1.2932 | 1.2714 | 1.2628 | 1.243
342 | 0.22301 | 0.63958 | 0.94552 | 1.575 | 1.2215 | 1.0348 | 1.2645 | 1.2436 | 1.2352 | 1.2149
340 | 0.22987 | 0.62617 | 0.9165 | 1.5293 | 1.1789 | 0.99816 | 1.2208 | 1.2012 | 1.1937 | 1.1741
338 | 0.23773 | 0.61124 | 0.88482 | 1.4746 | 1.1327 | 0.95859 | 1.1719 | 1.1535 | 1.1468 | 1.1283
336 | 0.24895 | 0.59332 | 0.84514 | 1.4071 | 1.0731 | 0.90863 | 1.1113 | 1.094 | 1.0882 | 1.0702
334 | 0.2628 | 0.57353 | 0.79985 | 1.3267 | 1.0058 | 0.85151 | 1.0405 | 1.0254 | 1.0197 | 1.0024
332 | 0.27675 | 0.5565 | 0.75904 | 1.253 | 0.94422 | 0.79949 | 0.97649 | 0.96192 | 0.95678 | 0.94223
330 | 0.29661 | 0.53707 | 0.71095 | 1.1638 | 0.86886 | 0.73599 | 0.89916 | 0.88586 | 0.88103 | 0.86696
328 | 0.31801 | 0.51931 | 0.66415 | 1.0765 | 0.79552 | 0.67373 | 0.82347 | 0.81067 | 0.80715 | 0.79375
326 | 0.33795 | 0.50366 | 0.62197 | 0.9977 | 0.73093 | 0.6191 | 0.75487 | 0.74399 | 0.74001 | 0.72839
324 | 0.3586 | 0.48858 | 0.57877 | 0.91527 | 0.66182 | 0.56061 | 0.6827 | 0.6726 | 0.66898 | 0.65857
322 | 0.3811 | 0.47365 | 0.53605 | 0.83322 | 0.59496 | 0.50345 | 0.61205 | 0.60319 | 0.60064 | 0.59074 | λisos: 316nm
320 | 0.40102 | 0.46086 | 0.4996 | 0.76221 | 0.53615 | 0.45412 | 0.55094 | 0.54271 | 0.54039 | 0.53096 | λmax: pH8/pH10: 346nm
318 | 0.41767 | 0.44852 | 0.46496 | 0.69521 | 0.48153 | 0.4083 | 0.49403 | 0.48671 | 0.48381 | 0.47584
316 | 0.43433 | 0.43402 | 0.43402 | 0.62246 | 0.42312 | 0.35878 | 0.43312 | 0.42653 | 0.42354 | 0.41683
314 | 0.44332 | 0.42343 | 0.40286 | 0.57548 | 0.38593 | 0.32735 | 0.39383 | 0.38808 | 0.38517 | 0.37897
312 | 0.45 | 0.40834 | 0.37188 | 0.51732 | 0.34037 | 0.28897 | 0.34605 | 0.34105 | 0.33844 | 0.33282
310 | 0.45145 | 0.39225 | 0.34307 | 0.46505 | 0.30025 | 0.25493 | 0.30428 | 0.29981 | 0.29747 | 0.29236
308 | 0.44868 | 0.37891 | 0.3222 | 0.42798 | 0.27242 | 0.23147 | 0.27554 | 0.27158 | 0.26925 | 0.26469
306 | 0.44176 | 0.36279 | 0.30032 | 0.39026 | 0.24492 | 0.20833 | 0.24713 | 0.24347 | 0.24142 | 0.23719
304 | 0.43166 | 0.34776 | 0.2818 | 0.35926 | 0.22316 | 0.19008 | 0.22455 | 0.22128 | 0.21944 | 0.21551
302 | 0.42236 | 0.33632 | 0.26889 | 0.33793 | 0.20871 | 0.17814 | 0.20969 | 0.20678 | 0.20501 | 0.20131
300 | 0.41306 | 0.32602 | 0.25833 | 0.32027 | 0.19754 | 0.16904 | 0.19836 | 0.19557 | 0.19399 | 0.19048
| Amax | pHwert | [8 empty] | pH 8,5 ist Ausreißer
| 0.45145 | 6 | [8 empty] | pH 10 besser für Bestimmung von molaren Extintionskoeffizient
| 0.64957 | 7
| 0.97198 | 8
| 1.6174 | 8.5
| 1.2616 | 9
| 1.0677 | 9.5
| 1.3058 | 10
| 1.2833 | 10.5
| 1.2741 | 11
| 1.2537 | 12
| Amax | Aisos | Quotient Amax/ Aisos | pHwert
| 0.45145 | 0.43433 | 1.0394 | 6
| 0.64957 | 0.43402 | 1.4966 | 7
| 0.97198 | 0.43402 | 2.2395 | 8
| 1.6174 | 0.62246 | 2.5984 | 8.5
| 1.2616 | 0.42312 | 2.9817 | 9 |  | Diskussion:
| 1.0677 | 0.35878 | 2.9758 | 9.5 |  | pH 10 ist hier höchster Punkt
| 1.3058 | 0.43312 | 3.015 | 10 |  | Außreißer spielt hier keine Rolle weil Aisos dem Amax ausgleicht
| 1.2833 | 0.42653 | 3.0087 | 10.5
| 1.2741 | 0.42354 | 3.0083 | 11
| 1.2537 | 0.41683 | 3.0078 | 12

## Molarer e für pH-Werte
pH 6 |  |  | pH7 |  |  |  | pH8 |  |  |  | pH8,5 |  |  |  | pH9
A | eigentliche Konzentration | hier ε: 0,0085 | Konzentrationen µM | A | eigentliche Konzentration | hier ε: 0,0129 | Konzentrationen µM | A | eigentliche Konzentration | hier ε: 0,0192 | Konzentrationen µM | A | eigentliche Konzentration | hier ε: 0,0223 | Konzentrationen µM | A | eigentliche Konzentration | hier ε: 0,0214
0.43433 | 51.097 |  | 50 | 0.64957 | 50.3543 |  | 50 | 0.97198 | 50.624 |  | 50 | 1.6174 | 72.53 |  | 50 | 1.2616 | 58.9537
0.35189 | 41.398 |  | 40 | 0.52187 | 40.455 |  | 40 | 0.78077 | 40.6651 |  | 40 | 1.3998 | 62.7722 |  | 40 | 1.0526 | 49.1888
0.2835 | 33.353 |  | 32 | 0.41807 | 32.4085 |  | 32 | 0.62546 | 32.576 |  | 32 | 1.2211 | 54.7596 |  | 32 | 0.8786 | 41.0561
0.22256 | 26.184 |  | 25 | 0.33298 | 25.8124 |  | 25 | 0.48958 | 25.499 |  | 25 | 1.0624 | 47.6422 |  | 25 | 0.72752 | 33.9963
0.17971 | 21.142 |  | 20 | 0.26067 | 20.207 |  | 20 | 0.39193 | 20.413 |  | 20 | 0.94776 | 42.5004 |  | 20 | 0.62082 | 29.0103
0.14571 | 17.142 |  | 16 | 0.21221 | 16.4504 |  | 16 | 0.32312 | 16.8292 |  | 16 | 0.86521 | 38.7987 |  | 16 | 0.53802 | 25.1411
pH 9,5 |  |  | pH10 |  |  |  | pH10,5 |  |  |  | pH11 |  |  |  | pH12
A | eigentliche Konzentration | hier ε: 0,0212 | Konzentrationen µM | A | eigentliche Konzentration | hier ε: 0,026 | Konzentrationen µM | A | eigentliche Konzentration | hier ε: 0,0253 | Konzentrationen µM | A | eigentliche Konzentration | hier ε: 0,0248 | Konzentrationen µM | A | eigentliche Konzentration | hier ε: 0,0246
1.0677 | 50.3613 |  | 50 | 1.3058 | 50.2246 |  | 50 | 1.2833 | 50.7241 |  | 50 | 1.2741 | 51.3758 |  | 50 | 1.2537 | 50.965
0.85698 | 40.4236 |  | 40 | 1.0701 | 41.1581 |  | 40 | 1.0314 | 40.7652 |  | 40 | 1.0094 | 40.7036 |  | 40 | 1.0077 | 40.9618
0.68789 | 32.4476 |  | 32 | 0.84247 | 32.4027 |  | 32 | 0.81631 | 32.2652 |  | 32 | 0.81313 | 32.7875 |  | 32 | 0.80829 | 32.8573
0.53897 | 25.4231 |  | 25 | 0.66309 | 25.5035 |  | 25 | 0.64392 | 25.4514 |  | 25 | 0.64156 | 25.8694 |  | 25 | 0.63028 | 25.6211
0.42973 | 20.2703 |  | 20 | 0.52699 | 20.2688 |  | 20 | 0.51876 | 20.5043 |  | 20 | 0.52221 | 21.0569 |  | 20 | 0.51866 | 21.0837
0.34757 | 16.3948 |  | 16 | 0.4359 | 16.7654 |  | 16 | 0.42648 | 16.8569 |  | 16 | 0.42763 | 17.2431 |  | 16 | 0.41706 | 16.9537

## Vanillinabsorbanz pH10
Wavelength(nm) | pH10 1(Abs) | pH10 2(Abs) | pH10 3(Abs) | pH10 4(Abs) | pH10 5(Abs) | pH10 6(Abs) | Absorption | Konzentration
400 | 0.01498 | 0.01241 | 0.0106 | 0.00951 | 0.00631 | 0.00634 | 0.4359 | 16
398 | 0.01825 | 0.01536 | 0.01265 | 0.01122 | 0.00741 | 0.00739 | 0.52699 | 20
396 | 0.02295 | 0.01887 | 0.0156 | 0.0133 | 0.00962 | 0.00913 | 0.66309 | 25
394 | 0.02831 | 0.02319 | 0.019 | 0.01615 | 0.01159 | 0.01061 | 0.84247 | 32
392 | 0.03612 | 0.02966 | 0.02392 | 0.01996 | 0.01462 | 0.01321 | 1.0701 | 40
390 | 0.04509 | 0.0371 | 0.02984 | 0.02459 | 0.01817 | 0.01622 | 1.3058 | 50 | tatsächlich berechnen; 5% ok
388 | 0.0586 | 0.04797 | 0.03817 | 0.03113 | 0.02354 | 0.02044
386 | 0.0777 | 0.06332 | 0.05038 | 0.04087 | 0.03111 | 0.02668
384 | 0.09917 | 0.08105 | 0.06425 | 0.05176 | 0.03954 | 0.03382
382 | 0.13029 | 0.10647 | 0.08426 | 0.06748 | 0.05218 | 0.04422
380 | 0.17206 | 0.1407 | 0.11114 | 0.08838 | 0.0689 | 0.05785
378 | 0.21653 | 0.17714 | 0.13953 | 0.11067 | 0.08687 | 0.0727
376 | 0.27237 | 0.2224 | 0.1755 | 0.13893 | 0.10932 | 0.09128
374 | 0.34395 | 0.28144 | 0.22192 | 0.17502 | 0.13827 | 0.11492
372 | 0.41685 | 0.34077 | 0.26863 | 0.21217 | 0.1676 | 0.13904
370 | 0.50293 | 0.4121 | 0.32438 | 0.25611 | 0.20239 | 0.16814
368 | 0.60277 | 0.49368 | 0.38835 | 0.30627 | 0.24239 | 0.20108
366 | 0.692 | 0.56683 | 0.44562 | 0.35116 | 0.27825 | 0.23038
364 | 0.79969 | 0.65498 | 0.51488 | 0.40559 | 0.3218 | 0.2664
362 | 0.89528 | 0.73296 | 0.57628 | 0.45394 | 0.36012 | 0.29796
360 | 0.97945 | 0.80209 | 0.63045 | 0.49646 | 0.39411 | 0.326
358 | 1.0708 | 0.87711 | 0.68983 | 0.543 | 0.43127 | 0.35687
356 | 1.1407 | 0.93445 | 0.73518 | 0.57882 | 0.45974 | 0.38003
354 | 1.2021 | 0.98527 | 0.77531 | 0.61029 | 0.48508 | 0.40106
352 | 1.2507 | 1.0253 | 0.80689 | 0.63519 | 0.50486 | 0.41743
350 | 1.2835 | 1.0524 | 0.82816 | 0.65248 | 0.51812 | 0.42854
348 | 1.3021 | 1.0672 | 0.84017 | 0.6613 | 0.52587 | 0.43485
346 | 1.3058 | 1.0701 | 0.84247 | 0.66309 | 0.52699 | 0.4359 | m= 0,026
344 | 1.2932 | 1.0602 | 0.83442 | 0.65717 | 0.52254 | 0.43225 | m= ε *d
342 | 1.2645 | 1.037 | 0.81602 | 0.64296 | 0.51128 | 0.42289 | d=1cm
340 | 1.2208 | 1.0014 | 0.78801 | 0.62109 | 0.49409 | 0.40873 | m=ε
338 | 1.1719 | 0.96131 | 0.75625 | 0.59637 | 0.47427 | 0.39242 | ε =0,026 l/µM*cm
336 | 1.1113 | 0.91161 | 0.71786 | 0.56588 | 0.45002 | 0.37281
334 | 1.0405 | 0.85394 | 0.67231 | 0.53041 | 0.4219 | 0.34954
332 | 0.97649 | 0.80109 | 0.63138 | 0.49807 | 0.39653 | 0.32863
330 | 0.89916 | 0.73751 | 0.58181 | 0.45897 | 0.36558 | 0.30336
328 | 0.82347 | 0.67538 | 0.53253 | 0.42105 | 0.33556 | 0.27848
326 | 0.75487 | 0.61921 | 0.48867 | 0.3865 | 0.30798 | 0.25622
324 | 0.6827 | 0.56041 | 0.44243 | 0.35044 | 0.27945 | 0.23258
322 | 0.61205 | 0.50298 | 0.39762 | 0.31483 | 0.25128 | 0.20956
320 | 0.55094 | 0.45271 | 0.35813 | 0.28382 | 0.22675 | 0.18943
318 | 0.49403 | 0.40607 | 0.32159 | 0.25566 | 0.20428 | 0.17111
316 | 0.43312 | 0.3561 | 0.28264 | 0.22503 | 0.18032 | 0.15129
314 | 0.39383 | 0.32433 | 0.25741 | 0.20547 | 0.16461 | 0.1385
312 | 0.34605 | 0.28554 | 0.22703 | 0.18152 | 0.14568 | 0.12292
310 | 0.30428 | 0.25109 | 0.20017 | 0.16046 | 0.12892 | 0.10906
308 | 0.27554 | 0.22742 | 0.18151 | 0.14578 | 0.11737 | 0.09956
306 | 0.24713 | 0.20413 | 0.16334 | 0.13166 | 0.10587 | 0.09014
304 | 0.22455 | 0.18582 | 0.14901 | 0.12032 | 0.09697 | 0.08292
302 | 0.20969 | 0.17365 | 0.13954 | 0.11301 | 0.09118 | 0.07835
300 | 0.19836 | 0.16465 | 0.13239 | 0.10757 | 0.08714 | 0.0751

## Bradford E.Oxidase
von 1:50 Verdünnung von zellfreier Extrakt und Hochsalz
Kalibriergerade: y = 2,137x + 0,3533
von zellfreiem Extrakt (2) | von Hochsalz (6) | von Niedrigsalz (5)
bei 595nm: 0,810 | bei 595nm: 0,711 | selbst unverdünnt außerhalb des Gültigkeitsbereichs
bei 465nm: 0,778 | bei 465nm: 0,812 | Vermutung: kein Eugenol Oxidase enthalten -> keine Konzentrationsbestimmung möglich
Quotient: 0,810 / 0,778 = 1,0411 = y | Quotient: 0,711 / 0,812 = 0,8756 = y
1,0411 = 2,137 * x + 0,3533 | 0,8756 = 2,137 * x + 0,3533
x = 0,322 (mg/ml) = c | x = 0,244 (mg/ml) = c
c= 0,322*50 = 16,1 | c= 0,244*50= 12,2
> muss kleiner sein als zellfreier Extrakt, da nur Eugenol

## Enzymkinetik
Hochsalz | Durchfluss | Zellfrei | Niedrigsalz
Für 6 (Angenommen mit Verdünnung 1:20) | Für 3 | Für 2 (siehe 6) | Für 5 (keine Proteine enthalten, deswegen neg. Werte)
ΔA/Δt = 1 | ΔA/Δt = 1,258
1* 1/e = 1/0,026 = 38,462 = Δc/Δt | 1,258 * 1/0,026 = 48,385
Δc/Δt * Vküv = 38,462 (µmol/min) | Δc/Δt * Vküv = 48,385 (µmol/s)
Aktivität unverdünnte Lösung:
Anstatt Vküv = 1 ml waren es 1,8ml
38,462 * 1,8 = 69,232 (µmol/min )
Vküv = 1 ml
Eigentliche Aktivität ohne Verdünnung

## Konz 280nm 440nm
280 nm |  |  |  |  | 440 nm
1 zu 100 |  |  |  |  | 1 zu 10
c= a/e*d
A = 0,119 |  |  |  |  | A=0,107
𝜀=84800 M-1 cm-1 |  |  |  |  | 𝜀= 12,5 m M-1 cm-1
MW = 62042 mg/mmol |  |  |  |  | MW = 62042,29 mg/mmol
c(1:100)= | 1.4033e-06 | M | 0.0014033 | mM | c(1:10)= | 0.00856 | mM
ohne Verdünnung |  |  |  |  | ohne Verdünnung
c= | 0.14033 | mM |  |  | c= | 0.0856 | mM
c(Eugenol) = | 8706.4063 | mg/l | 8.7064 | mg/ml | c(Eugenol mit FAD)= | 5310.82 | mg/l | 5.3108 | mg/ml

## HPLC
Probe | Vanillylalkohol [ml] | Vanillin [ml] | Retentionszeit (Va) | Retentionszeit (V) | mAU | Area Va [mAU/min] | Area V [mAu/min] | Konzentration Va | Konzentration V
1 | 0 | 0.9 | 0 | 3.129 |  | 0 | 19990351 | 0 | 30
2 | 0.3 | 0.6 | 2.55 | 3.126 |  | 1464035 | 12848254 | 10.19 | 19.28
3 | 0.6 | 0.3 | 2.549 | 3.127 |  | 2971727 | 6119929 | 20.67 | 9.184
4 | 0.9 | 0 | 2.557 |  |  | 4312184 | 0 | 30 | 0
5 | 0.2 | 0.8 | 2.551 | 3.129 |  | 304207 | 5305473 | 2.116 | 7.962
6 | 0.4 | 0.6 | 2.549 | 3.127 |  | 618123 | 3967523 | 4.3 | 5.954
7 | 0.6 | 0.4 | 2.556 | 3.134 |  | 918631 | 2603317 | 6.391 | 3.907
8 | 0.8 | 0.2 | 2.555 | 3.133 |  | 1242420 | 1297388 | 8.644 | 1.947
Mittelwert |  |  | 2.5524 | 3.1293
Eigentliche Konzentration von 1-4
Va:29,999 mM
V: 29,99 mM
Eigentliche Konzentration 5-8 von Va
Va: 10 mM
V: 10 mM

## Aufreinigungstabelle
|  | weil 1:50 Verdünnung |  | Gesamtaktivität/Gesamtprotein
Fraktion | Volumen [mL] | Gesamtprotein [mg] | Gesamtaktivität [IU] | Spezifische Aktivität [IU/mg] | Ausbeute [%] | Aufreinigungsfaktor
Zellfreier Extrakt/Zelllysat | 5.9428 | 95.679 | 325.88 | 3.41 | 100 | 1
Eugenol Oxidase | 1.7999 | 21.959 | 83.07 | 3.78 | 25.49 | 1.11
1µmol/min = IU
Enzymaktivität/mL (Fraktion 6)
|  | 0,322*50*5,9428= 95,679 |  | 46.1538
0,322*50*5,9428= 95,679

## PH Optimum
A280= 0,471
0,417/84800*1 =0,00554 mM *10 = 0,0554 mM
c (Eugenol Oxidase) = 0,0554*62042,29 = 3,446 mg/ml
3,446 * 1,002= 3,453 mg |  |  | pH | Delta A/min | Gesamtaktivität [IU] | spezifische Aktivität [IU/mg] | relative spezifische Aktivität [%]
|  |  | 6 | 0.222 | 0,222:26=0,0085*0,001 L*1000= 0,0085 | 0.041122 | 0.5553
| 3.453 | 26 | 7 | 0.648 | 0.024923 | 1.2054 | 16.2773
| 3.453 | 26 | 8 | 1.032 | 0.039692 | 1.9197 | 25.9231
| 3.453 | 26 | 8.5 | 1.647 | 0.063346 | 3.0638 | 41.3715
| 3.453 | 26 | 9 | 2.52 | 0.096923 | 4.6877 | 63.3007
| 3.453 | 26 | 9.5 | 3.432 | 0.132 | 6.3842 | 86.2095
| 3.453 | 26 | 10 | 3.981 | 0.15312 | 7.4055 | 100
| 3.453 | 26 | 10.5 | 2.211 | 0.085038 | 4.1129 | 55.5388
| 3.453 | 26 | 11 | 1.482 | 0.057 | 2.7568 | 37.2268
| 3.453 | 26 | 12 | 0.003 | 0.00011538 | 0.0055806 | 0.075358
e von 316nm nehmen
In Legende wert, der 100% entspricht

## M-M-Kinetik
Verdünnung | Delta A/min | Gesamtaktivität | 1/v | 1/S
1000 | 3.141 | 0.12081 | 8.2776 | 0.001
500 | 2.151 | 0.082731 | 12.0874 | 0.002
200 | 1.377 | 0.052962 | 18.8816 | 0.005
100 | 0.99 | 0.038077 | 26.2626 | 0.01
80 | 0.801 | 0.030808 | 32.4594 | 0.0125
60 | 0.639 | 0.024577 | 40.6886 | 0.016667
40 | 0.531 | 0.020423 | 48.9642 | 0.025
20 | 0.261 | 0.010038 | 99.6169 | 0.05
Vmax = 0,156
| Km | 357.77
Konzentration bei A440 FAD:
0,03376 mM * 0,001= 3,376*10^-5 mmol/10= 3,376 *10^-6 * 1000= 3,376 *10^-3 µmol
(0,422/12,5)*(6*10^-5/10)*1000=....=0,15/....
vmax = kcat * E0
kcat= vmax/E0
kcat= 0,156/2,056*10^-4 =770,142 1/s

## Temperaturstabilität
Temperatur [°C] | Delta A/min | Gesamtaktivität [IU] | spezifische Aktivität [IU/mg] | relative spezifische Aktivität [%]
0 | 3.051 | 0.11735 | 5.914 | 100
40 | 2.898 | 0.11146 | 5.6175 | 94.9853
49 | 2.979 | 0.11458 | 5.7745 | 97.6401
52 | 3.018 | 0.11608 | 5.8501 | 98.9184
58 | 2.568 | 0.098769 | 4.9778 | 84.1691
61 | 1.845 | 0.070962 | 3.5763 | 60.472
64 | 0.036 | 0.0013846 | 0.069782 | 1.1799
70 | 0 | 0 | 0 | 0
90 | 0 | 0 | 0 | 0
T50 bei ca. 62 °C

## theoretische Vanillinsynthese
Zeit [min] | theo. Vanillinkonz. (mM) | theo. Vanillylalkkonz. (mM) | Umsatz [%] von VA zu V | Umsatz [%] von V zu VA | umgerechneter theo. VA Konz. (mM) | umgerechnete theo. V Konz. (mM)
0 | 0 | 3600 | 0 | 100 | 15.038 | 0
14.5 | 290 | 3310 | 8.0556 | 91.9444 | 13.8266 | 1.2114
29.6 | 592 | 3008 | 16.4444 | 83.5556 | 12.5651 | 2.4729
44.5 | 890 | 2710 | 24.7222 | 75.2778 | 11.3203 | 3.7177
58.25 | 1165 | 2435 | 32.3611 | 67.6389 | 10.1715 | 4.8665
119 | 2380 | 1220 | 66.1111 | 33.8889 | 5.0962 | 9.9418
180 | 3600 | 0 | 100 | 0 | 0 | 15.038
theo. IU [mmol/min/L]
0,01 mmol/min / 506*10^-6 L = 19,76 mmol/min/L = 20 mmol/min/L